## 设备清单
附件二
张江4号楼弱电改造项目清单
序号 | 商品名称 | 品牌型号 | 主要参数 | 单位 | 数量
1 | 汇聚交换机 | 华为S6730-H48X6C | 48万兆光口+6个40G/100G | 台 | 2
2 | 核心光模块 | 华为QSFP-40G-LR4 | 40GBase-LR4光模块-QSFP+-40G-单模模块(1310nm,10km,LC) | 个 | 4
3 | 接入交换机 | 华为S5735S-L24T4X-QA2 | 24个10/100/1000BASE-T以太网端口,4个万兆SFP+,交流供电交换容量336Gbps，包转发率108pps，无风扇静音款 | 台 | 42
4 | 接入交换机 | 华为S5735-L48T4X-A1 | 48个10/100/1000BASE-T以太网端口,4个万兆SFP+,交流供电交换容量432Gbps，包转发率1446Mpps | 台 | 48
5 | 光模块 | 华为OSX010000 | 万兆单模10KM 1310NM | 个 | 180
6 | 光纤跳线 | 山泽 | 尾纤 LC单模 1米 | 根 | 350
7 | 光纤跳线 | 山泽 G1-LCL05 | 5米单模LC-LC | 根 | 190
8 | 48口光纤配线架 | 山泽 ODF-LC48S | 48口光纤配线架 | 个 | 66
9 | 光纤线 | FGT | 6芯抗弯室内光纤线 | 米 | 10700
10 | 网线 | 山泽SZ-T6305 | 6类国标0.57线径 | 箱 | 20
11 | 理线架 | 山泽WAH-11 | 24口理线架 | 个 | 134
12 | 机柜 | 图腾 | 9U机柜60*40*50黑 | 台 | 45
13 | 网络桥架 | 国产 | 300*100核心机房增加 | 米 | 30
14 | PDU | 克莱沃 | 输入32A，输出8为国标16A 部分机柜内增加PDU | 个 | 4
15 | PDU | 山泽 | 输入16A，输出8为国标16A | 个 | 45
16 | 机房增加配电柜 | 施耐德元器件 | 3P63A开关及分支输出开关16A1P*6，含2级防雷 | 个 | 1
17 | 电源线 | 起帆3*6MM | PDU连接线缆 | 米 | 45
18 | 电源线 | 起帆3*4MM | 每个房间内部引入电源，含线槽，每个机柜15米线缆 | 米 | 675
19 | PDU插座配件 | 施耐德 | 含配套线管、底座及辅材 | 套 | 45